## Accelerator
System | Subsystem | Device | Parameter Name | Attribute (nominal, min, or max) | Unit | Data | Change Date | Definition | Reference Title | Reference Author | Reference Publication | Reference URL | Keyword
系统 | 子系统 | 设备类 | 参数名称 | 性质 | 单位 | 参数值 | 日期 | 定义 | 参考文献名 | 参考文献作者 | 参考文献 | 参考网址 | 关键字
直线加速器 |  |  | 工作频率 | nominal | MHz | 2998.8 （s-band） | 2016-09-29 |  | TPS直线加速器要求
直线加速器 |  |  | 束流脉宽 | nominal | ns | 1 | 2016-09-29 |  | TPS直线加速器要求
直线加速器 |  |  | 束团串长度 | nominal | micro-sec | o.24(0.2ˉ1us可 调 ) | 2016-09-29 |  | TPS直线加速器要求
直线加速器 |  |  | 束团串总电荷 | nominal | nC | 7.2 | 2016-09-29 |  | TPS直线加速器要求
直线加速器 |  |  | 输出能量 | minimum | MeV | 300 | 2016-09-29 |  | TPS直线加速器要求
直线加速器 |  |  | 束团间能量偏差 | maximum | % | 0.25 | 2016-09-29 |  | TPS直线加速器要求
直线加速器 |  |  | 出口相对能散 | maximum | % | 0.5 (rms) | 2016-09-29 |  | TPS直线加速器要求
直线加速器 |  |  | 重复频率 | minimum | Hz | 1 至 50 可调 | 2016-09-29 |  | TPS直线加速器要求
直线加速器 |  |  | 非归一化发射度 | maximum | nm.rad | 70 | 2016-09-29 |  | TPS直线加速器要求
直线加速器 |  |  | 束团抵达出口时间偏差 | maximum | ps | 100 | 2016-09-29 |  | TPS直线加速器要求
增强器 |  |  | 注入能量 | nominal | GeV | 0.3 | 2016-09-29
增强器 |  |  | 引出能量 | nominal | GeV | 6 | 2016-09-29
增强器 |  |  | 注入流强 (多束团模式) | nominal | mA | 25 | 2016-09-29
增强器 |  |  | 重复频率 | nominal | Hz | 2 | 2016-09-29
增强器 |  |  | 周长 | nominal | m | 431.842 | 2016-09-29
增强器 |  |  | 自然发射度 (6GeV) | nominal | nm.rad | 4.33 | 2016-09-29
增强器 |  |  | 注入束几何发射度(H/V) | nominal | nm.rad | 70/70 | 2016-09-29
增强器 |  |  | 谐波数 | nominal |  | 720 | 2016-09-29
增强器 |  |  | 高频频率 | nominal | MHz | 499.8 | 2016-09-29
增强器 |  |  | 回旋频率 | nominal | MHz | 0.694 | 2016-09-29
增强器 |  |  | 单圈能量损失 | nominal | MeV | 4.13 | 2016-09-29
增强器 |  |  | RF电 压 | minimum | MV | 5.8 | 2016-09-29
增强器 |  |  | Lattice 结构 | nominal |  | TME | 2016-09-29
增强器 |  |  | 超周期数 | nominal |  | 4 | 2016-09-29
增强器 |  |  | 单元数 | nominal |  | 56 | 2016-09-29
增强器 |  |  | 最大直线节长度 | nominal | m | 9.7 | 2016-09-29
增强器 |  |  | 横向工作点 | nominal |  | 23.1495/5.3714 | 2016-09-29
增强器 |  |  | 自然动量分散 | nominal |  | 0.0012 | 2016-09-29
增强器 |  |  | 最大振幅函数 | nominal | m | 20.7/30.9 | 2016-09-29
增强器 |  |  | 最大色散函数 | nominal | m | 0.21 | 2016-09-29
增强器 |  |  | 动量压缩因子 | nominal |  | 0.0012 | 2016-09-29
增强器 |  |  | 辐射阻尼分配因子 | nominal |  | 1.7622/1/1.2378 | 2016-09-29
增强器 |  |  | 辐射阻尼时间(6GeV） | nominal | ms | 2.374/4.183/3.379 | 2016-09-29
增强器 | 磁铁 | 二极磁铁 BD 类型 I | 数量 | nominal |  | 52 + 1 | 2016-09-29 | +1表示需 1块同样参数的备用磁铁
增强器 | 磁铁 | 二极磁铁 BD 类型 I | 有效长度 | nominal | m | 3.1065 | 2016-09-29
增强器 | 磁铁 | 二极磁铁 BD 类型 I | 弦弧差 | nominal | mm | 43.6 | 2016-09-29
增强器 | 磁铁 | 二极磁铁 BD 类型 I | 最高工作场强 (6GeV) | maximum | T | 0.73 | 2016-09-29
增强器 | 磁铁 | 二极磁铁 BD 类型 I | 最高工作场强 (300MeV) | maximum | T | 0.0365 | 2016-09-29
增强器 | 磁铁 | 二极磁铁 BD 类型 I | 四极场最高工作场强梯度 | nominal | T/m | 3.5 | 2016-09-29
增强器 | 磁铁 | 二极磁铁 BD 类型 I | 弯转半径 | nominal | m | 27.7 | 2016-09-29
增强器 | 磁铁 | 二极磁铁 BD 类型 I | 缝隙高度 | nominal | mm | 30 | 2016-09-29
增强器 | 磁铁 | 二极磁铁 BD 类型 I | 束流清晰区(全孔径） （HxV) | nominal | mm x mm | 20x26 | 2016-09-29
增强器 | 磁铁 | 二极磁铁 BD 类型 I | 好场区范围内场均匀度 ，(delta BL)/BL | nominal |  | 3x10^-4 | 2016-09-29 | 距 束流中心线x<=±10mm,y<=± 13mm内
增强器 | 磁铁 | 二极磁铁 BD 类型 I | 上升时间 | nominal | ms | 150 | 2016-09-29
增强器 | 磁铁 | 二极磁铁 BD 类型 II | 数量 | nominal |  | 8 + 1 | 2016-09-29 | +1表示需 1块同样参数的备用磁铁
增强器 | 磁铁 | 二极磁铁 BD 类型 II | 有效长度 | nominal | m | 1.6451 | 2016-09-29
增强器 | 磁铁 | 二极磁铁 BD 类型 II | 弦弧差 | nominal | mm | 4.42 | 2016-09-29
增强器 | 磁铁 | 二极磁铁 BD 类型 II | 最高工作场强 (6GeV) | maximum | T | 0.69 | 2016-09-29
增强器 | 磁铁 | 二极磁铁 BD 类型 II | 最高工作场强 (300MeV) | maximum | T | 0.0345 | 2016-09-29
增强器 | 磁铁 | 二极磁铁 BD 类型 II | 四极场最高工作场强梯度 | nominal | T/m | 3 | 2016-09-29
增强器 | 磁铁 | 二极磁铁 BD 类型 II | 弯转半径 | nominal | m | 31.87 | 2016-09-29
增强器 | 磁铁 | 二极磁铁 BD 类型 II | 缝隙高度 | nominal | mm | 34 | 2016-09-29
增强器 | 磁铁 | 二极磁铁 BD 类型 II | 束流清晰区(全孔径） （HxV) | nominal | mm x mm | 20x30 | 2016-09-29
增强器 | 磁铁 | 二极磁铁 BD 类型 II | 好场区范围内场均匀度 ，(delta BL)/BL | nominal |  | 3x10^-4 | 2016-09-29 | 距 束流中心线x<=±10mm,y<=± 15mm内
增强器 | 磁铁 | 二极磁铁 BD 类型 II | 上升时间 | nominal | ms | 150 | 2016-09-29
增强器 | 磁铁 | 四极磁铁 | 数量 | nominal |  | 128 + 1 | 2016-09-29 | +1表示需 1块同样参数的备用磁铁
增强器 | 磁铁 | 四极磁铁 | 有效长度 | nominal | m | 0.3 | 2016-09-29
增强器 | 磁铁 | 四极磁铁 | 最高工作场梯度 | maximum | T/m | 30 | 2016-09-29
增强器 | 磁铁 | 四极磁铁 | 磁铁半孔径 | nominal | mm | 15 | 2016-09-29
增强器 | 磁铁 | 四极磁铁 | 束流清晰区 (半径) | nominal | mm | 13 | 2016-09-29
增强器 | 磁铁 | 四极磁铁 | 好场区范围内高阶场分量 | nominal |  | 5x10^-4 | 2016-09-29 | 距束流中心线 r <= ± 13mm内
增强器 | 磁铁 | 六极磁铁 | 数量 SF/SD | nominal |  | 56/72 + 2 | 2016-09-29 | +2表示需 2块同样参数的备用磁铁
增强器 | 磁铁 | 六极磁铁 | 有效长度 SF/SD/SH | nominal | m | 0.15/01 | 2016-09-29
增强器 | 磁铁 | 六极磁铁 | 最高工作场梯度 | maximum | T/m^2 | 1000 | 2016-09-29
增强器 | 磁铁 | 六极磁铁 | 半孔径 | nominal | mm | 15 | 2016-09-29
增强器 | 磁铁 | 六极磁铁 | 束流清晰区 (半 径) | nominal | mm | 13 | 2016-09-29
增强器 | 磁铁 | 六极磁铁 | 好场区范围内高阶场分量 | nominal |  | 5x10^-4 | 2016-09-29 | 距束流中心线 r <= ± 13mm内
增强器 | 磁铁 | 校正磁铁 | 数量,独立供电 (H & V) | nominal |  | 64 | 2016-09-29
增强器 | 磁铁 | 校正磁铁 | 间隙 | nominal | mm | 30 | 2016-09-29
增强器 | 磁铁 | 校正磁铁 | 有效长度 | nominal | m | 0.1 | 2016-09-29
增强器 | 磁铁 | 校正磁铁 | 最高平均场强 | maximum | T | 0.1 | 2016-09-29
增强器 | 磁铁 | 校正磁铁 | 束流清晰区 H×V | nominal | mm x mm | 26x26 | 2016-09-29
增强器 | 磁铁 | 校正磁铁 | 好场区范围内高阶场分量 | nominal |  | 1x10^-3 | 2016-09-29 | 距 束流中心线x<=±13mm,y<=± 13mm内
增强器 | 电源 | 二极铁电源 | 数量 | nominal |  | 2 | 2016-09-29
增强器 | 电源 | 二极铁电源 | 短期稳定度 | nominal | ppm | 20 | 2016-09-29
增强器 | 电源 | 二极铁电源 | 长期稳定度 | nominal | ppm | 40 | 2016-09-29
增强器 | 电源 | 二极铁电源 | 重复性 | nominal | ppm | 40 | 2016-09-29
增强器 | 电源 | 二极铁电源 | 跟踪精度 | nominal | ppm | 500 | 2016-09-29
增强器 | 电源 | 二极铁电源 | 准确度 | nominal | ppm | 100 | 2016-09-29
增强器 | 电源 | 二极铁电源 | 纹波 | nominal | ppm | 20 | 2016-09-29
增强器 | 电源 | 四极铁电源 | 数量 | nominal |  | 4 | 2016-09-29
增强器 | 电源 | 四极铁电源 | 短期稳定度 | nominal | ppm | 50 | 2016-09-29
增强器 | 电源 | 四极铁电源 | 长期稳定度 | nominal | ppm | 100 | 2016-09-29
增强器 | 电源 | 四极铁电源 | 重复性 | nominal | ppm | 100 | 2016-09-29
增强器 | 电源 | 四极铁电源 | 跟踪精度 | nominal | ppm | 500 | 2016-09-29
增强器 | 电源 | 四极铁电源 | 准确度 | nominal | ppm | 100 | 2016-09-29
增强器 | 电源 | 四极铁电源 | 纹波 | nominal | ppm | 50 | 2016-09-29
增强器 | 电源 | 六极铁电源 | 数量 | nominal |  | 5 | 2016-09-29
增强器 | 电源 | 六极铁电源 | 短期稳定度 | nominal | ppm | 50 | 2016-09-29
增强器 | 电源 | 六极铁电源 | 长期稳定度 | nominal | ppm | 100 | 2016-09-29
增强器 | 电源 | 六极铁电源 | 重复性 | nominal | ppm | 100 | 2016-09-29
增强器 | 电源 | 六极铁电源 | 跟踪精度 | nominal | ppm | 500 | 2016-09-29
增强器 | 电源 | 六极铁电源 | 准确度 | nominal | ppm | 100 | 2016-09-29
增强器 | 电源 | 六极铁电源 | 纹波 | nominal | ppm | 50 | 2016-09-29
增强器 | 电源 | 校正子电源 | 数量 | nominal |  | 128 | 2016-09-29
增强器 | 电源 | 校正子电源 | 短期稳定度 | nominal | ppm | 50 | 2016-09-29
增强器 | 电源 | 校正子电源 | 长期稳定度 | nominal | ppm | 100 | 2016-09-29
增强器 | 电源 | 校正子电源 | 重复性 | nominal | ppm | 100 | 2016-09-29
增强器 | 电源 | 校正子电源 | 跟踪精度 | nominal | ppm | 500 | 2016-09-29
增强器 | 电源 | 校正子电源 | 准确度 | nominal | ppm | 100 | 2016-09-29
增强器 | 电源 | 校正子电源 | 纹波 | nominal | ppm | 50 | 2016-09-29
增强器 | 准直 | 磁铁安装公差 | 二极铁横向(x/y)安装偏差 | maximum | mm | 0.15 | 2016-09-29
增强器 | 准直 | 磁铁安装公差 | 二极铁纵向(z) 安装偏差 | maximum | mm | 0.2 | 2016-09-29
增强器 | 准直 | 磁铁安装公差 | 二极铁绕 z轴旋转偏差 | maximum | mrad | 0.2 | 2016-09-29
增强器 | 准直 | 磁铁安装公差 | 二极铁绕 x轴和 Υ轴旋转偏差 | maximum | mrad | 0.2 | 2016-09-29
增强器 | 准直 | 磁铁安装公差 | 四极铁横向(x/y)安装偏差 | maximum | mm | 0.15 | 2016-09-29
增强器 | 准直 | 磁铁安装公差 | 四极铁纵向(z) 安装偏差 | maximum | mm | 0.2 | 2016-09-29
增强器 | 准直 | 磁铁安装公差 | 四极铁旋转(x/y/z)偏差 | maximum | mrad | 0.2 | 2016-09-29
增强器 | 准直 | 磁铁安装公差 | 六极铁横向(x/y)安装偏差 | maximum | mm | 0.15 | 2016-09-29
增强器 | 准直 | 磁铁安装公差 | 六极铁纵向(z) 安装偏差 | maximum | mm | 0.2 | 2016-09-29
增强器 | 准直 | 磁铁安装公差 | 六极铁旋转(x/y/z)偏差 | maximum | mrad | 0.2 | 2016-09-29
增强器 | 准直 | 磁铁安装公差 | 校正子横向(x/y)安装偏差 | maximum | mm | 0.5 | 2016-09-29
增强器 | 准直 | 磁铁安装公差 | 校正子纵向(z) 安装偏差 | maximum | mm | 0.2 | 2016-09-29
增强器 | 准直 | 磁铁安装公差 | 校正子旋转(x/y/z)偏差 | maximum | mrad | 0.2 | 2016-09-29
增强器 | 真空 | 真空盒 | 弯转磁铁I型真空盒内壁尺寸 | nominal | mm x mm | 100x26 | 2016-09-29
增强器 | 真空 | 真空盒 | 弯转磁铁I型真空盒内壁总长 | nominal | m | 151.54 | 2016-09-29
增强器 | 真空 | 真空盒 | 弯转磁铁II型真空盒内壁尺寸 | nominal | mm x mm | 40x30 | 2016-09-29
增强器 | 真空 | 真空盒 | 弯转磁铁II型真空盒内壁总长 | nominal | m | 13.16 | 2016-09-29
增强器 | 真空 | 真空盒 | 其他地方内径 | nominal | mm | 26 | 2016-09-29
增强器 | 真空 |  | 动态真空度 | minimum | Torr | 2x10^-8 | 2016-09-29
增强器 | 注入引出系统 | 冲击磁铁 | 注入系统冲击磁铁(kicker)数量 | nominal |  | 1 | 2016-09-29
增强器 | 注入引出系统 | 切割磁铁 | 注入系统切割磁铁(septum)数量 | nominal |  | 1 | 2016-09-29
增强器 | 注入引出系统 | 冲击磁铁 | 引出系统冲击磁铁(kicker)数量 | nominal |  | 4 | 2016-09-29
增强器 | 注入引出系统 | 切割磁铁 | 引出系统切割磁铁(septum)数量 | nominal |  | 3 | 2016-09-29
增强器 | 注入引出系统 | 冲击磁铁 | 注入系统冲击磁铁(kicker)有效长度 | nominal | m | 0.5 | 2016-09-29
增强器 | 注入引出系统 | 冲击磁铁 | 注入系统冲击磁铁(kicker)场强 | nominal | T | 0.02 | 2016-09-29
增强器 | 注入引出系统 | 切割磁铁 | 注入系统切割磁铁(septum)有效长度 | nominal | m | 0.7 | 2016-09-29
增强器 | 注入引出系统 | 切割磁铁 | 注入系统切割磁铁(septum)场强 | nominal | T | 0.2 | 2016-09-29
增强器 | 注入引出系统 | 冲击磁铁 | 引出系统冲击磁铁(kicker)有效长度 | nominal | m | 0.6 | 2016-09-29
增强器 | 注入引出系统 | 冲击磁铁 | 引出系统冲击磁铁(kicker)场强 | nominal | T | 0.04 | 2016-09-29
增强器 | 注入引出系统 | 切割磁铁 | 引出系统切割磁铁 septum1有效长度 | nominal | m | 0.4 | 2016-09-29
增强器 | 注入引出系统 | 切割磁铁 | 引出系统切割磁铁 septum1场强 | nominal | T | 0.25 | 2016-09-29
增强器 | 注入引出系统 | 切割磁铁 | 引出系统切割磁铁 septum2有效长度 | nominal | m | 1 | 2016-09-29
增强器 | 注入引出系统 | 切割磁铁 | 引出系统切割磁铁 septum2场强 | nominal | T | 0.9 | 2016-09-29
增强器 | 注入引出系统 | 切割磁铁 | 引出系统切割磁铁 septum3有效长度 | nominal | m | 1 | 2016-09-29
增强器 | 注入引出系统 | 切割磁铁 | 引出系统切割磁铁 septum3场强 | nominal | T | 1.1 | 2016-09-29
增强器 | 注入引出系统 |  | 注入频率 | nominal | Hz | 50 | 2016-09-29
增强器 | 注入引出系统 |  | 注入模式1：单束团模式 | nominal |  | 直线每次注入1个束团,脉冲长度 (ˉ),共 注入 5个束团,用时 100ms,5次 注入 5个束团,间隔均匀 (48ns) | 2016-09-29
增强器 | 注入引出系统 |  | 注入模式2：多束团模式 | nominal |  | 直线每次注入6个束团,电荷总量与模式1相同,两个束团间距 48ns,脉冲长度48*(6-1)=240ns, 5次 共注入30个束团,均匀填充全环 (束团间隔 48ns) | 2016-09-29
增强器 | 注入引出系统 |  | 注入系统冲击磁铁(kicker)操作模式 | nominal |  | 脉冲上升时间48ns,顶宽40ns,下降时间48ns，梯形波。 | 2016-09-29
增强器 | 注入引出系统 |  | 引出频率 | nominal | Hz | 2 | 2016-09-29
增强器 | 注入引出系统 |  | 引出模式 | nominal |  | 磁铁电源波形为梯形波,上升时间150ms,顶 宽 100ms, 下降时间150ms,总 宽度500ms | 2016-09-29
增强器 | 注入引出系统 |  | 引出磁铁操作模式 | nominal |  | 逐束团引出，引出kcker底宽不大于96ns | 2016-09-29
增强器 | 束测系统 |  | Tune测 量数量 | nominal | 套 | 1 | 2016-09-29
增强器 | 束测系统 |  | DCCT数量 | nominal | 套 | 1 | 2016-09-29
增强器 | 束测系统 |  | BCT数量 | nominal | 套 | 1 | 2016-09-29
增强器 | 束测系统 |  | 荧光靶探头数量 | nominal |  | 10 | 2016-09-29
增强器 | 束测系统 |  | BPM数量 | nominal |  | 128 | 2016-09-29
增强器 | 束测系统 |  | 数量 | nominal | 套 | 1 | 2016-09-29
增强器 | 束测系统 |  | 高频腔腔压 | minimum | MV | 5.8 | 2016-09-29
增强器 | 束测系统 |  | 高频腔功率 | minimum | kW | 103.5 | 2016-09-29
增强器 | 束测系统 |  | 高频腔幅度误差 | maximum | % | ± 1 | 2016-09-29
增强器 | 束测系统 |  | 高频腔相位误差 | maximum | degree | ± 1 | 2016-09-29
增强器 | 束测系统 |  | 高频腔场平顶 | maximum | % | 5 | 2016-09-29
增强器 | 辐射防护 |  | 增强器辐射防护设计参数 | nominal |  | 周长432m,隧道宽度 4m,按总流强25mA,能量 6GeV设计辐射防护,注入区域按注入效率 70%进行计算。每 9秒注入 1次,每次注入 25mA。 冷却水要求±5℃, 隧道温度稳定性要求±0.5 | 2016-09-29
低能输运线 |  |  | 长度 | nominal | m | 17.7 | 2016-09-29
低能输运线 |  |  | 水 平包络函数 | maximum | m | 20 | 2016-09-29
低能输运线 |  |  | 垂直包络函数 | maximum | m | 20 | 2016-09-29
低能输运线 |  |  | 色散函数 | maximum | m | 1.4 | 2016-09-29
低能输运线 | 真空系统 |  | 真空度 | maximum | Torr | 1x10^-7 | 2016-09-29
低能输运线 | 磁铁 | 切割磁铁 | 数量 | nominal |  | 1 | 2016-09-29 | 参数要求见增强器相关系统参数
低能输运线 | 磁铁 | 二极磁铁 | 数量 | nominal |  | 1 | 2016-09-29 | 双开关偏转二极铁
低能输运线 | 磁铁 | 二极磁铁 | 有效长度 | nominal | m | 0.5 | 2016-09-29
低能输运线 | 磁铁 | 二极磁铁 | 弦弧差 | nominal | mm | 16 | 2016-09-29
低能输运线 | 磁铁 | 二极磁铁 | 缝隙高度 | nominal | mm | 25 | 2016-09-29
低能输运线 | 磁铁 | 二极磁铁 | 弯转角 | nominal | degree | 15 | 2016-09-29
低能输运线 | 磁铁 | 二极磁铁 | 束流清晰区 H×V | nominal | mm x mm | 20x20 | 2016-09-29
低能输运线 | 磁铁 | 二极磁铁 | 最大场强 | maximum | T | 0.52 | 2016-09-29
低能输运线 | 磁铁 | 二极磁铁 | 好场区范围内场均匀度 ，(delta BL)/BL | nominal |  | 3x10^-4 | 2016-09-29 | 距 束流中心线x<=±10mm,y<=± 10mm内
低能输运线 | 磁铁 | 四极磁铁 | 数量 | nominal |  | 10 | 2016-09-29
低能输运线 | 磁铁 | 四极磁铁 | 有效长度 | nominal | m | 0.3 | 2016-09-29
低能输运线 | 磁铁 | 四极磁铁 | 孔径 | nominal | mm | 50 | 2016-09-29
低能输运线 | 磁铁 | 四极磁铁 | 束流清晰区(直径) | nominal | mm | 46 | 2016-09-29 | 3倍束团尺寸+4mm轨道误差
低能输运线 | 磁铁 | 四极磁铁 | 最大场梯度 | maximum | T/m | 7 | 2016-09-29
低能输运线 | 磁铁 | 四极磁铁 | 好场区范围内场均匀度 ，(delta BL)/BL | nominal |  | 5x10^-4 | 2016-09-29 | 距束流中心线 r<=±23mm内
低能输运线 | 磁铁 | 校正磁铁(H/V) | 数量(H/V) | nominal |  | 5/4 | 2016-09-29
低能输运线 | 磁铁 | 校正磁铁(H/V) | 有效长度 | nominal | m | 0.1 | 2016-09-29
低能输运线 | 磁铁 | 校正磁铁(H/V) | 最大场强 | maximum | T | 0.03 | 2016-09-29
低能输运线 | 磁铁 | 校正磁铁(H/V) | 最大偏转角 | maximum | mrad | 3 | 2016-09-29
低能输运线 | 磁铁 | 校正磁铁(H/V) | 束流清晰区 H×V | nominal | mm x mm | 23x23 | 2016-09-29 | 3倍束团尺寸+4mm轨道误差
低能输运线 | 磁铁 | 校正磁铁(H/V) | 好场区范围内场均匀度 ，(delta BL)/BL | nominal |  | 1x10^-3 | 2016-09-29 | 距 束流中心线x<=±23mm,y<=± 23mm内
低能输运线 | 电源 | 二极磁铁电源 | 短期稳定度 | nominal | ppm | 20 | 2016-09-29
低能输运线 | 电源 | 二极磁铁电源 | 长期稳定度 | nominal | ppm | 40 | 2016-09-29
低能输运线 | 电源 | 二极磁铁电源 | 重复性 | nominal | ppm | 40 | 2016-09-29
低能输运线 | 电源 | 二极磁铁电源 | 跟踪精度 | nominal | ppm | 500 | 2016-09-29
低能输运线 | 电源 | 二极磁铁电源 | 准确度 | nominal | ppm | 100 | 2016-09-29
低能输运线 | 电源 | 二极磁铁电源 | 纹波 | nominal | ppm | 20 | 2016-09-29
低能输运线 | 电源 | 四极磁铁电源 | 短期稳定度 | nominal | ppm | 50 | 2016-09-29
低能输运线 | 电源 | 四极磁铁电源 | 长期稳定度 | nominal | ppm | 100 | 2016-09-29
低能输运线 | 电源 | 四极磁铁电源 | 重复性 | nominal | ppm | 100 | 2016-09-29
低能输运线 | 电源 | 四极磁铁电源 | 跟踪精度 | nominal | ppm | 500 | 2016-09-29
低能输运线 | 电源 | 四极磁铁电源 | 准确度 | nominal | ppm | 100 | 2016-09-29
低能输运线 | 电源 | 四极磁铁电源 | 纹波 | nominal | ppm | 50 | 2016-09-29
低能输运线 | 电源 | 校正磁铁(H/V)电源 | 短期稳定度 | nominal | ppm | 50 | 2016-09-29
低能输运线 | 电源 | 校正磁铁(H/V)电源 | 长期稳定度 | nominal | ppm | 100 | 2016-09-29
低能输运线 | 电源 | 校正磁铁(H/V)电源 | 重复性 | nominal | ppm | 100 | 2016-09-29
低能输运线 | 电源 | 校正磁铁(H/V)电源 | 跟踪精度 | nominal | ppm | 500 | 2016-09-29
低能输运线 | 电源 | 校正磁铁(H/V)电源 | 准确度 | nominal | ppm | 100 | 2016-09-29
低能输运线 | 电源 | 校正磁铁(H/V)电源 | 纹波 | nominal | ppm | 50 | 2016-09-29
低能输运线 | 准直 | 磁铁安装公差 | 二极铁横向(x)安装偏差 | maximum | mm | 0.2 | 2016-09-29 |  | TPS设 计报告
低能输运线 | 准直 | 磁铁安装公差 | 二极铁垂直(y)安装偏差 | maximum | mm | 0.2 | 2016-09-29 |  | TPS设 计报告
低能输运线 | 准直 | 磁铁安装公差 | 二极铁纵向(z)安装偏差 | maximum | mm | 0.2 | 2016-09-29 |  | TPS设 计报告
低能输运线 | 准直 | 磁铁安装公差 | 二极铁旋转(θx)安装偏差 | maximum | mrad | 0.4 | 2016-09-29 |  | TPS设 计报告
低能输运线 | 准直 | 磁铁安装公差 | 二极铁旋转(θy)安装偏差 | maximum | mrad | 0.4 | 2016-09-29 |  | TPS设 计报告
低能输运线 | 准直 | 磁铁安装公差 | 二极铁旋转(θz)安装偏差 | maximum | mrad | 0.4 | 2016-09-29 |  | TPS设 计报告
低能输运线 | 准直 | 磁铁安装公差 | 四极铁横向(x)安装偏差 | maximum | mm | 0.2 | 2016-09-29 |  | TPS设 计报告
低能输运线 | 准直 | 磁铁安装公差 | 四极铁垂直(y)安装偏差 | maximum | mm | 0.2 | 2016-09-29 |  | TPS设 计报告
低能输运线 | 准直 | 磁铁安装公差 | 四极铁纵向(z)安装偏差 | maximum | mm | 0.2 | 2016-09-29 |  | TPS设 计报告
低能输运线 | 准直 | 磁铁安装公差 | 四极铁旋转(θx)安装偏差 | maximum | mrad | 0.4 | 2016-09-29 |  | TPS设 计报告
低能输运线 | 准直 | 磁铁安装公差 | 四极铁旋转(θy)安装偏差 | maximum | mrad | 0.4 | 2016-09-29 |  | TPS设 计报告
低能输运线 | 准直 | 磁铁安装公差 | 四极铁旋转(θz)安装偏差 | maximum | mrad | 0.4 | 2016-09-29 |  | TPS设 计报告
低能输运线 | 准直 | 磁铁安装公差 | 校正子横向(x)安装偏差 | maximum | mm | 0.2 | 2016-09-29 |  | TPS设 计报告
低能输运线 | 准直 | 磁铁安装公差 | 校正子垂直(y)安装偏差 | maximum | mm | 0.2 | 2016-09-29 |  | TPS设 计报告
低能输运线 | 准直 | 磁铁安装公差 | 校正子纵向(z)安装偏差 | maximum | mm | 0.2 | 2016-09-29 |  | TPS设 计报告
低能输运线 | 准直 | 磁铁安装公差 | 校正子旋转(θx)安装偏差 | maximum | mrad | 0.4 | 2016-09-29 |  | TPS设 计报告
低能输运线 | 准直 | 磁铁安装公差 | 校正子旋转(θy)安装偏差 | maximum | mrad | 0.4 | 2016-09-29 |  | TPS设 计报告
低能输运线 | 准直 | 磁铁安装公差 | 校正子旋转(θz)安装偏差 | maximum | mrad | 0.4 | 2016-09-29 |  | TPS设 计报告
高能输运线 |  |  | 长度 | nominal | m | 44.22 | 2016-09-29
高能输运线 |  |  | BPM分辨率 | minimum | micro-m | 10 | 2016-09-29
高能输运线 | 真空系统 |  | 真空度 | maximum | Torr | 1x10^-7 | 2016-09-29
高能输运线 | 磁铁 | 二极磁铁 | 数量 | nominal |  | 2 | 2016-09-29
高能输运线 | 磁铁 | 二极磁铁 | 有效长度 | nominal | m | 1.5 | 2016-09-29
高能输运线 | 磁铁 | 二极磁铁 | 弦弧差 | nominal | mm | 21 | 2016-09-29
高能输运线 | 磁铁 | 二极磁铁 | 缝隙高度 | nominal | mm | 20 | 2016-09-29
高能输运线 | 磁铁 | 二极磁铁 | 弯转角 | nominal | degree | 6.43 | 2016-09-29
高能输运线 | 磁铁 | 二极磁铁 | 束流清晰区 H×V | nominal | mm x mm | 30x16 | 2016-09-29
高能输运线 | 磁铁 | 二极磁铁 | 最大场强 | maximum | T | 1.5 | 2016-09-29
高能输运线 | 磁铁 | 二极磁铁 | 好场区范围内场均匀度 ，(delta BL)/BL | nominal |  | 3x10^-4 | 2016-09-29 | 距 束流中心线x<=±15mm,y<=± 10mm内
高能输运线 | 磁铁 | 四极磁铁 | 数量 | nominal |  | 15 | 2016-09-29
高能输运线 | 磁铁 | 四极磁铁 | 有效长度 | nominal | m | 0.45 | 2016-09-29
高能输运线 | 磁铁 | 四极磁铁 | 直径 | nominal | mm | 40 | 2016-09-29
高能输运线 | 磁铁 | 四极磁铁 | 束流清晰区(直径) | nominal | mm | 30 | 2016-09-29
高能输运线 | 磁铁 | 四极磁铁 | 最大场梯度 | maximum | T/m | 40 | 2016-09-29
高能输运线 | 磁铁 | 四极磁铁 | 好场区范围内场均匀度 ， (delta BL)/BL | nominal |  | 5x10^-4 | 2016-09-29 | 距束流中心线 r<=±15mm内
高能输运线 | 磁铁 | 校正磁铁(H/V) | 数量(H/V) | nominal |  | 5/4 | 2016-09-29
高能输运线 | 磁铁 | 校正磁铁(H/V) | 有效长度 | nominal | m | 0.1 | 2016-09-29
高能输运线 | 磁铁 | 校正磁铁(H/V) | 最大场强 | maximum | T | 0.2 | 2016-09-29
高能输运线 | 磁铁 | 校正磁铁(H/V) | 最大偏转角 | maximum | mrad | 1 | 2016-09-29
高能输运线 | 磁铁 | 校正磁铁(H/V) | 束流清晰区 H×V | nominal | mm x mm | 40x40 | 2016-09-29
高能输运线 | 磁铁 | 校正磁铁(H/V) | 好场区范围内场均匀度， (delta BL)/BL | nominal |  | ±1x10^-3 | 2016-09-29 | 距 束流中心线x<=±20mm,y<=± 20mm内
高能输运线 | 电源 | 二极磁铁电源 | 短期稳定度 | nominal | ppm | 20 | 2016-09-29
高能输运线 | 电源 | 二极磁铁电源 | 长期稳定度 | nominal | ppm | 40 | 2016-09-29
高能输运线 | 电源 | 二极磁铁电源 | 重复性 | nominal | ppm | 40 | 2016-09-29
高能输运线 | 电源 | 二极磁铁电源 | 跟踪精度 | nominal | ppm | 500 | 2016-09-29
高能输运线 | 电源 | 二极磁铁电源 | 准确度 | nominal | ppm | 100 | 2016-09-29
高能输运线 | 电源 | 二极磁铁电源 | 纹波 | nominal | ppm | 20 | 2016-09-29
高能输运线 | 电源 | 四极磁铁电源 | 短期稳定度 | nominal | ppm | 50 | 2016-09-29
高能输运线 | 电源 | 四极磁铁电源 | 长期稳定度 | nominal | ppm | 100 | 2016-09-29
高能输运线 | 电源 | 四极磁铁电源 | 重复性 | nominal | ppm | 100 | 2016-09-29
高能输运线 | 电源 | 四极磁铁电源 | 跟踪精度 | nominal | ppm | 500 | 2016-09-29
高能输运线 | 电源 | 四极磁铁电源 | 准确度 | nominal | ppm | 100 | 2016-09-29
高能输运线 | 电源 | 四极磁铁电源 | 纹波 | nominal | ppm | 50 | 2016-09-29
高能输运线 | 电源 | 校正磁铁(H/V)电源 | 短期稳定度 | nominal | ppm | 50 | 2016-09-29
高能输运线 | 电源 | 校正磁铁(H/V)电源 | 长期稳定度 | nominal | ppm | 100 | 2016-09-29
高能输运线 | 电源 | 校正磁铁(H/V)电源 | 重复性 | nominal | ppm | 100 | 2016-09-29
高能输运线 | 电源 | 校正磁铁(H/V)电源 | 跟踪精度 | nominal | ppm | 500 | 2016-09-29
高能输运线 | 电源 | 校正磁铁(H/V)电源 | 准确度 | nominal | ppm | 100 | 2016-09-29
高能输运线 | 电源 | 校正磁铁(H/V)电源 | 纹波 | nominal | ppm | 50 | 2016-09-29
高能输运线 | 准直 | 磁铁安装公差 | 二极铁横向(x)安装偏差 | maximum | mm | 0.2 | 2016-09-29 |  | TPS设 计报告
高能输运线 | 准直 | 磁铁安装公差 | 二极铁垂直(y)安装偏差 | maximum | mm | 0.2 | 2016-09-29 |  | TPS设 计报告
高能输运线 | 准直 | 磁铁安装公差 | 二极铁纵向(z)安装偏差 | maximum | mm | 0.2 | 2016-09-29 |  | TPS设 计报告
高能输运线 | 准直 | 磁铁安装公差 | 二极铁旋转(θx)安装偏差 | maximum | mrad | 0.2 | 2016-09-29 |  | TPS设 计报告
高能输运线 | 准直 | 磁铁安装公差 | 二极铁旋转(θy)安装偏差 | maximum | mrad | 0.2 | 2016-09-29 |  | TPS设 计报告
高能输运线 | 准直 | 磁铁安装公差 | 二极铁旋转(θz)安装偏差 | maximum | mrad | 0.2 | 2016-09-29 |  | TPS设 计报告
高能输运线 | 准直 | 磁铁安装公差 | 四极铁横向(x)安装偏差 | maximum | mm | 0.15 | 2016-09-29 |  | TPS设 计报告
高能输运线 | 准直 | 磁铁安装公差 | 四极铁垂直(y)安装偏差 | maximum | mm | 0.15 | 2016-09-29 |  | TPS设 计报告
高能输运线 | 准直 | 磁铁安装公差 | 四极铁纵向(z)安装偏差 | maximum | mm | 0.2 | 2016-09-29 |  | TPS设 计报告
高能输运线 | 准直 | 磁铁安装公差 | 四极铁旋转(θx)安装偏差 | maximum | mrad | 0.2 | 2016-09-29 |  | TPS设 计报告
高能输运线 | 准直 | 磁铁安装公差 | 四极铁旋转(θy)安装偏差 | maximum | mrad | 0.2 | 2016-09-29 |  | TPS设 计报告
高能输运线 | 准直 | 磁铁安装公差 | 四极铁旋转(θz)安装偏差 | maximum | mrad | 0.2 | 2016-09-29 |  | TPS设 计报告
高能输运线 | 准直 | 磁铁安装公差 | 校正子横向(x)安装偏差 | maximum | mm | 0.2 | 2016-09-29 |  | TPS设 计报告
高能输运线 | 准直 | 磁铁安装公差 | 校正子垂直(y)安装偏差 | maximum | mm | 0.2 | 2016-09-29 |  | TPS设 计报告
高能输运线 | 准直 | 磁铁安装公差 | 校正子纵向(z)安装偏差 | maximum | mm | 0.2 | 2016-09-29 |  | TPS设 计报告
高能输运线 | 准直 | 磁铁安装公差 | 校正子旋转(θx)安装偏差 | maximum | mrad | 0.4 | 2016-09-29 |  | TPS设 计报告
高能输运线 | 准直 | 磁铁安装公差 | 校正子旋转(θy)安装偏差 | maximum | mrad | 0.4 | 2016-09-29 |  | TPS设 计报告
高能输运线 | 准直 | 磁铁安装公差 | 校正子旋转(θz)安装偏差 | maximum | mrad | 0.4 | 2016-09-29 |  | TPS设 计报告